## 建材生产与运输碳计算
序号 | 材料名称 | 规格型号 | 材料类别 | 二级分类 | 数量 | 单位 | 重量换算系数 | 材料单价(元) | 碳排放量(t) | 材料合价(元) | 重量(t) | 运输距离(km) | 运输碳排放量(t) | 项目名称
1 | 内墙_蒸压加气混凝土砌块_100mm | M5砌筑砂浆 | 建材制品类 | 砌体 | 32.0522 | m3 | 2.4 | 586.71 | 10.77 | 18805.35 | 76.9253 | 50 | 0.038463
2 | 内墙_蒸压加气混凝土砌块_200mm | M5砌筑砂浆 | 建材制品类 | 砌体 | 1870.9215 | m3 | 2.4 | 562.26 | 628.63 | 1051944.32 | 4490.2116 | 50 | 2.2451
3 | 内墙_蒸压加气混凝土砌块_300mm | M5砌筑砂浆 | 建材制品类 | 砌体 | 340.0737 | m3 | 2.4 | 558.12 | 114.26 | 189801.93 | 816.1769 | 50 | 0.40809
4 | 圈梁 | C25预拌混凝土 | 其他 |  | 346.6909 | m3 | 2.4 | 764.97 |  | 265208.14 | 832.0582 | 50 | 0.41603
5 | 外墙_蒸压加气混凝土砌块_200mm | M5砌筑砂浆 | 建材制品类 | 砌体 | 2158.4924 | m3 | 2.4 | 575.1 | 725.25 | 1241348.98 | 5180.3818 | 50 | 2.5902
6 | 天沟(檐沟)、挑檐板_C30 | C30预拌混凝土 | 水泥混凝土类 | 混凝土 | 167.3304 | m3 | 2.4 | 950.8 | 49.36 | 159097.74 | 401.593 | 50 | 0.2008
7 | 天沟(檐沟)、挑檐板_C35 | C35预拌混凝土 | 水泥混凝土类 | 混凝土 | 32.5318 | m3 | 2.4 | 962.97 | 12.52 | 31327.15 | 78.0763 | 50 | 0.039038
8 | 实心砖墙-120mm | M5砌筑砂浆 | 建材制品类 | 砌体 | 40.188 | m3 | 2.4 | 657.35 | 11.73 | 26417.58 | 96.4512 | 50 | 0.048226
9 | 实心砖柱 | M5砌筑砂浆 | 建材制品类 | 砌体 | 1.344 | m3 | 2.4 | 558.12 | 0.39 | 750.11 | 3.2256 | 50 | 0.0016128
10 | 有梁板_C30 | C30预拌混凝土 | 水泥混凝土类 | 混凝土 | 6542.5852 | m3 | 2.4 | 751.33 | 1930.06 | 4915640.54 | 15702.2045 | 50 | 7.8511
11 | 有梁板_C35 | C35预拌混凝土 | 水泥混凝土类 | 混凝土 | 167.4087 | m3 | 2.4 | 763.5 | 64.45 | 127816.54 | 401.7809 | 50 | 0.20089
12 | 直形墙-女儿墙 | C30预拌混凝土 | 水泥混凝土类 | 混凝土 | 175.5286 | m3 | 2.4 | 777.9 | 51.78 | 136543.7 | 421.2686 | 50 | 0.21063
13 | 直形楼梯 | C30预拌混凝土 | 水泥混凝土类 | 混凝土 | 566.1259 | m3 | 2.4 | 810.52 | 167.01 | 458856.36 | 1358.7022 | 50 | 0.67935
14 | 矩形柱_C25 | C25预拌混凝土 | 水泥混凝土类 | 混凝土 | 866.7165 | m3 | 2.4 | 891.45 | 255.68 | 772634.42 | 2080.1196 | 50 | 1.0401
15 | 矩形柱_C30 | C30预拌混凝土 | 水泥混凝土类 | 混凝土 | 353.485 | m3 | 2.4 | 855.54 | 104.28 | 302420.56 | 848.364 | 50 | 0.42418
16 | 矩形柱_C35 | C35预拌混凝土 | 水泥混凝土类 | 混凝土 | 671.3396 | m3 | 2.4 | 867.71 | 258.47 | 582528.08 | 1611.215 | 50 | 0.80561
17 | 矩形柱_C40 | C40预拌混凝土 | 水泥混凝土类 | 混凝土 | 1017.1986 | m3 | 2.4 | 881.84 | 391.62 | 897006.41 | 2441.2766 | 50 | 1.2206
18 | 过梁 | C25预拌混凝土 | 其他 |  | 79.2668 | m3 | 2.4 | 764.97 |  | 60636.72 | 190.2403 | 50 | 0.09512